## Eagle Output
Partlist
Exported | from ripples_v0 | 1.brd at 02/05/2015 2 | 3:26
EAGLE Ver | sion 7.2.0 Copy | right (c) 1988-2014 C | adSoft
Assembly | variant:
Part | Value | Package | Library | Position (mil) | Orientation
C1 | 220p | C0603 | rcl | (700 4000) | R90 | Caps | 220p | 4 | 28
C2 | 560p | C0603 | rcl | (950 4000) | R270 |  | 560p | 7
C3 | 560p | C0603 | rcl | (1100 4000) | R270 |  | 100n | 8
C4 | 220p | C0603 | rcl | (1362.5 4000) | R90 |  | 220n | 2
C5 | 100n | C0603 | rcl | (562.5 3975) | R90 |  | 47u | 2
C6 | 220p | C0603 | rcl | (687.5 3487.5) | R270 |  | 4.7u | 1
C7 | 560p | C0603 | rcl | (950 3487.5) | R90 |  | 47p | 4
C8 | 560p | C0603 | rcl | (1100 3487.5) | R90 | Diodes | 1N5819HW | 2 | 4
C9 | 220p | C0603 | rcl | (1362.5 3487.5) | R270 |  | 1N4148 | 2
C10 | 100n | C0603 | rcl | (1437.5 3487.5) | R90
C11 | 220n | C0603 | rcl | (262.5 3237.5) | R90 | IC | TL072D | 2 | 7
C12 | 47u | PANASONIC_D | rcl | (1375 3175) | R270 |  | V2164 | 1
C13 | 100n | C0603 | rcl | (462.5 3112.5) | R90 |  | LM13700M | 1
C14 | 47u | PANASONIC_D | rcl | (1137.5 2812.5) | R90 |  | TL074D | 2
C15 | 100n | C0603 | rcl | (500 2587.5) | R90 |  | LM4040 5.0V | 1
C16 | 4.7u | PANASONIC_B | rcl | (150 2550) | R90 | Jacks | PJ301WQP | 9
C17 | 560p | C0603 | rcl | (662.5 2412.5) | R270 | Connnects | M05X2PTH | 1
C18 | 560p | C0603 | rcl | (1037.5 2412.5) | R270 | Fuse |  | 2 |  | 576-1206L035/16YR
C19 | 100n | C0603 | rcl | (1112.5 2412.5) | R270 | Transistors | MMBT3906 | 2
C20 | 100n | C0603 | rcl | (1175 2412.5) | R90 | Resistors | 33k | 8 | 46
C21 | 100n | C0603 | rcl | (375 2350) | R270 |  | 510 | 4
C22 | 47p | C0603 | rcl | (175 2162.5) | R90 |  | 100k | 10
C23 | 47p | C0603 | rcl | (487.5 2162.5) | R90 |  | 1k | 8
C24 | 560p | C0603 | rcl | (650 1850) | R90 |  | 300k | 1
C25 | 220n | C0603 | rcl | (987.5 1712.5) | R270 |  | 22k | 2
C26 | 47p | C0603 | rcl | (175 1612.5) | R270 |  | 47k | 3
C27 | 47p | C0603 | rcl | (487.5 1612.5) | R270 |  | 27k | 1
C28 | 100n | C0603 | rcl | (612.5 1612.5) | R270 |  | 39k | 3
D3 | 1N5819HW | SOD123 | diode | (1125 3137.50394) | R0 |  | 15k | 1
D4 | 1N5819HW | SOD123 | diode | (1124.99606 3050) | R0 |  | 6.8k | 1
D5 | 1N4148 | SOD323-W | diode | (512.5 1950) | R90 |  | 62k | 1
D6 | 1N4148 | SOD323-W | diode | (587.5 1950) | R270
F1 | FIDUCIAL1X2 | FIDUCIAL-1X2 | SparkFun | (75 4125) | R90
F2 | FIDUCIAL1X2 | FIDUCIAL-1X2 | SparkFun | (1475 4125) | R90 |  | 10kB | 3
F3 | FIDUCIAL1X2 | FIDUCIAL-1X2 | SparkFun | (75 75) | R90 |  | 5k trim | 1
F4 | FIDUCIAL1X2 | FIDUCIAL-1X2 | SparkFun | (1475 75) | R90
IC1 | TL072D | SO08 | og-linear | (675 3750) | R0
IC2 | V2164 | SOIC16N | ssm2164 | (1025 3750) | R0
IC3 | TL072D | SO08 | og-linear | (1375 3750) | R0
IC4 | LM13700M | SO16 | ota | (312.5 2850) | R0
IC5 | TL074D | SO14 | gm-ics | (800 2125) | R0
IC6 | TL074D | SO14 | gm-ics | (275 1900) | R0
IC7 | LM4040 5.0V | DBZ_R-PDSO-G3 | texas | (1150 1700) | R180
J1 | PJ301WQP | WQP_PJ_301BM | og-pj301 | (300 1200) | R90
J2 | PJ301WQP | WQP_PJ_301BM | og-pj301 | (775 1200) | R90
J3 | PJ301WQP | WQP_PJ_301BM | og-pj301 | (1250 1200) | R90
J4 | PJ301WQP | WQP_PJ_301BM | og-pj301 | (300 725) | R90
J5 | PJ301WQP | WQP_PJ_301BM | og-pj301 | (775 725) | R90
J6 | PJ301WQP | WQP_PJ_301BM | og-pj301 | (1250 725) | R90
J7 | PJ301WQP | WQP_PJ_301BM | og-pj301 | (300 250) | R90
J8 | PJ301WQP | WQP_PJ_301BM | og-pj301 | (775 250) | R90
J9 | PJ301WQP | WQP_PJ_301BM | og-pj301 | (1250 250) | R90
JP1 | M05X2PTH | AVR_ICSP | og-header | (1400 2725) | MR0
P1 | PTCSMD | PTC-1206 | SparkFun | (1125 3237.50394) | R0
P2 | PTCSMD | PTC-1206 | SparkFun | (1375 2387.5) | R0
Q1 | MMBT3906 | SOT23-BEC | transistor | (1037.5 2562.5) | R90
Q2 | MMBT3906 | SOT23-BEC | transistor | (550 2412.5) | R90
R1 | 33k | R0603 | rcl | (762.5 4000) | R270
R2 | 33k | R0603 | rcl | (825 4000) | R90
R3 | 510 | R0603 | rcl | (887.5 4000) | R270
R4 | 510 | R0603 | rcl | (1162.5 4000) | R270
R5 | 33k | R0603 | rcl | (1225 4000) | R270
R6 | 33k | R0603 | rcl | (1287.5 4000) | R90
R7 | 10kB | ALPS_POT_VERTICAL_PS | pot-alps | (325 3800) | R180
R8 | 33k | R0603 | rcl | (750 3487.5) | R270
R9 | 100k | R0603 | rcl | (812.5 3487.5) | R90
R10 | 510 | R0603 | rcl | (887.5 3487.5) | R90
R11 | 510 | R0603 | rcl | (1162.5 3487.5) | R90
R12 | 33k | R0603 | rcl | (1225 3487.5) | R90
R13 | 33k | R0603 | rcl | (1287.5 3487.5) | R270
R14 | 1.0k | R0603 | rcl | (200 3112.5) | R270
R15 | 300k | R0603 | rcl | (262.5 3112.5) | R90
R16 | 22k | R0603 | rcl | (325 3112.5) | R90
R17 | 1.0k | R0603 | rcl | (387.5 3112.5) | R90
R18 | 10kB | ALPS_POT_VERTICAL_PS | pot-alps | (775 2950) | R180
R19 | 1.0k | R0603 | rcl | (300 2587.5) | R90
R20 | 100k | R0603 | rcl | (362.5 2587.5) | R90
R21 | 1.0k | R0603 | rcl | (425 2587.5) | R90
R22 | 47k | R0603 | rcl | (725 2412.5) | R90
R23 | 27k | R0603 | rcl | (787.5 2412.5) | R270
R24 | 62k | R0603 | rcl | (850 2412.5) | R270
R25 | 22k | R0603 | rcl | (912.5 2412.5) | R270
R26 | 47k | R0603 | rcl | (975 2412.5) | R90
R27 | 39k | R0603 | rcl | (300 2350) | R270
R28 | 1.0k | R0603 | rcl | (112.5 2162.5) | R90
R29 | 100k | R0603 | rcl | (237.5 2162.5) | R90
R30 | 39k | R0603 | rcl | (300 2162.5) | R270
R31 | 100k | R0603 | rcl | (425 2162.5) | R90
R32 | 1.0k | R0603 | rcl | (550 2162.5) | R90
R33 | 10kB CD | ALPS_POT_VERTICAL_PS | pot-alps | (1225 2100) | R180
R34 | 47k | R0603 | rcl | (712.5 1850) | R90
R35 | 100k | R0603 | rcl | (775 1850) | R90
R36 | 15k | R0603 | rcl | (837.5 1850) | R270
R37 | 100k | R0603 | rcl | (975 1850) | R90
R38 | 100k | R0603 | rcl | (1037.5 1850) | R270
R39 | 6.8k | R0603 | resistor | (1050 1712.5) | R90
R40 | 100k | R0603 | rcl | (1250 1712.5) | R90
R41 | 1.0k | R0603 | rcl | (112.5 1612.5) | R270
R42 | 100k | R0603 | rcl | (237.5 1612.5) | R270
R43 | 33k | R0603 | rcl | (300 1612.5) | R90
R44 | 39k | R0603 | rcl | (362.5 1612.5) | R90
R45 | 100k | R0603 | rcl | (425 1612.5) | R270
R46 | 1.0k | R0603 | rcl | (550 1612.5) | R270
R100 | 5k | RTRIM3296W | rcl | (762.5 1712.5) | MR270

## Grouped
| Value | Quantity | Mouser # | Notes
Capacitors | 47p | 4
| 220p | 4
| 560p | 7
| 100n | 8
| 220n | 2
| 47u | 2 |  | PANASONIC_D
| 4.7u | 1 |  | PANASONIC_B
Diodes | 1N5819HW | 2
| 1N4148 | 2
IC | TL072D | 2
| V2164 | 1
| LM13700M | 1
| TL074D | 2
| LM4040 5.0V | 1
Jacks | PJ301WQP | 9
Connnects | M05X2PTH | 1
Fuse | PTCSMD | 2 | 576-1206L035/16YR
Transistors | MMBT3906 | 2
Resistors | 510R | 4
| 1k | 8
| 6.8k | 1
| 15k | 1
| 22k | 2
| 27k | 1
| 33k | 8
| 39k | 3
| 47k | 3
| 62k | 1
| 100k | 10
| 300k | 1
Potentiometers | 10kB | 3
| 5k trim | 1