## Sheet1
Buffered Mult BOM
Part | Quantity | Notes | Package | Mouser part #
Resistors
301R | 6 | 1% | 0603 | 71-CRCW0603-301-E3
13.3K | 6 | 1% | 0603 | 71-CRCW0603-13.3K-E3
49.9K | 12 | 1% | 0603 | 71-CRCW0603-49.9K-E3
100K | 2 | 1% | 0603 | 71-CRCW0603-100K-E3
107K | 2 | 1% | 0603 | 71-CRCW0603-107K-E3
2K Trimmer | 6 |  | 3mm SMD | 652-3303X-3-202E
Capacitors
6pF | 2 | ceramic; >= 50V | 0603 | 810-C0603C0G1E060D
10pF | 6 | ceramic; >= 50V | 0603 | 81-GCM1555C1H100JA6D
100nF | 4 | ceramic; >= 50V | 0603 | 81-GRM188R61C104KA1D
47uF | 2 | >= 25V | Panasonic D | 667-EEE-FK1V470P
SMD Diodes
1N5819 | 2 |  | SOD123 | 621-1N5819HW-F
Semiconductors
TL074 | 2 |  | SOIC14 | 595-TL074CD
Connectors
Vertical jack connector | 8 |  |  | Thonk PJ-301-BM
2x5, 2.54mm pitch male header | 1 |  | Through hole; straight | 649-68602-110HLF
1x5, 2.54mm pitch male header | 2 |  | Through hole; straight | 649-68000-105HLF
1x5, 2.54mm pitch female header | 2 | Mouser part is 6 pin | Through hole; straight | 649-68685-306LF